## List1
| Magnum Junior | Magnum | Ultramax Junior | Ultramax
Pro bazény délky: | do 25m | do 25m | do 50m | do 50m
Délka kabelu: | 30m | 30m | 36m | 36m
Rychlost pohybu: | 16 m/min (960 m/h) | 16 m/min (960 m/h) | 17,2 m/min (1030 m/h) | 18 m/min (1080 m/h)
Vyčištěná plocha: | 400 m2/h | 650 m2/h | 720 m2/h | 865 m2/h
Přefiltrovaný objem: | 22 m3/h | 22 m3/h | 37 m3/h | 37,7 m3/h
Počet čerpadel: | 1 | 1 | 2 | 2
Počet filtrů: | 1 | 1 | 1 | 2
Specifikace čerpadla: | 120W / 24V / 5A | 120W / 24V / 5A | 230W / 24V / 12A | 230W / 24V / 12A
Specifikace trafa: | 230V/50Hz / 180 W | 230V/50Hz / 180 W | 230V/50Hz / 380 W | 230V/50Hz / 380 W
Délka robota: | 37,4 cm | 46,8 cm | 47,6 cm | 70,5 cm
Váha robota: | 10,2 kg | 12,8 kg | 18,5 kg | 20,4 kg
Nastavitelných parametrů: | 16 | 16 | 19 | 19
Délka čistícího cyklu: | 3 / 5 / 7 hodin | 3 / 5 / 7 hodin | 3 / 5 / 7 / 9 hodin | 3 / 5 / 7 / 9 hodin
Odložený start: | 0 / 2 / 3 hodin | 0 / 2 / 3 hodin | 0 / 2 / 3 / 4 / 5 hodin | 0 / 2 / 3 / 4 / 5 hodin
Nastavení délky bazénu: | 15 / 20 / 25 metrů | 15 / 20 / 25 metrů | 25 / 35 / 50 metrů | 25 / 35 / 50 metrů
Nastavení typu povrchu: | 4 typy povrchů | 4 typy povrchů | 4 typy povrchů | 4 typy povrchů
Čistící kartáče: | PVA - pro všechny povrchy | PVA - pro všechny povrchy | PVA - pro všechny povrchy | PVA - pro všechny povrchy
Dálkové ovládání: | dosah 30m, 3.6V baterie | dosah 30m, 3.6V baterie | dosah 30m, 3.6V baterie | dosah 30m, 3.6V baterie
Přepravní vozík: | ANO, nerez | ANO, nerez | ANO, nerez | ANO, nerez
Záruka: | 1 rok / 1000 cyklů | 1 rok / 1000 cyklů | 1 rok / 1000 cyklů | 1 rok / 1000 cyklů
Speciální funkce:
Aqua Smart System™ | ANO | ANO | ANO | ANO
Senzor detekce vzduchu | ANO | ANO | ANO | ANO
IR Senzor detekce překážek | ANO | ANO | ANO | ANO
Senzor stavu filtru | ANO | ANO | ANO | ANO